## Sheet1
PLC I/O表
[6 empty] | OHM | IN-USB 6210
I0.0 | E-STOP(NC) | Q1.0 | A相升压 | Q2.0 | RKM1 | 0.2 | AI 0 | 数采触发信号 DC10V
I0.1 | 复位按钮 | Q1.1 | A相降压 | Q2.1 | RKM2 | 0.4 | AI 1 | 10A |  | 输出5V
I0.2 | A相高位 | Q1.2 | B相升压 | Q2.2 | RKM3 | 0.8 | AI 2 | 50A
I0.3 | A相零位 | Q1.3 | B相降压 | Q2.3 | RKM4 | 1.6 | AI 3 | 300A
I0.4 | B相高位 | Q1.4 | C相升压 | Q2.4 | RKM5 | 3.2 | AI 4 | 1250A
I0.5 | B相零位 | Q1.5 | C相降压 | Q2.5 | RKM6 | 6.4 | AI 5 | A相电压 | 可隐藏 | 300/5
I0.6 | C相高位 | Q1.6 | 电源(KM1)合-S1 | Q2.6 | RKM7 | 12.8 | AI 6
I0.7 | C相零位 | Q1.7 | 负载(KM2)合-S2 | Q2.7 | RKM8 | 25.6 | AI 7
I0.8 | 自动恒压 | Q1.8 | 预期电流（KM3)合 | Q2.8 | RKM9 | 51.2 | AI 8
I0.9 |  | Q1.9 | 工位一 （KM4)合 | Q2.9 | RKM10 | 102.4 | AI 9
I0.10 |  | Q1.10 | 工位一 （KM5)合 | Q2.10 | RKM11 | 204.8 | AI 10
I0.11 |  | Q1.11 | 工位一 （KM6)合 | Q2.11 | RKM12 | 409.6 | AI 11
I0.12 |  | Q1.12 | 10A档位 | Q2.12 | RKM13 | 819.2 | AI 12
I0.13 |  | Q1.13 | 50A档位 | Q2.13 | RKM14 | 1638.4 | AI 13
I0.14 |  | Q1.14 | 300A档位 | Q2.14 | RKM15 | 3276.8 | AI 14
I0.15 |  | Q1.15 | 1250A档位 | Q2.15 | RKM16 | 6553.6 | AI 15
|  | Q1.16 | 复位按钮指示灯 |  |  |  | P 0.0 | 10A
IW3.0 | A相电压 | Q1.17 | 数采触发信号 |  |  |  | P 0.1 | 50A
IW3.1 | B相电压 | Q1.18 |  |  |  |  | P 0.2 | 300A
IW3.2 | C相电压 | Q1.19 |  |  |  |  | P 0.3 | 1250A
IW3.4 |  | Q1.20
|  | Q1.21 |  | 1. I0.8收到输入信号，转为恒压模式，PLC自动调节电压。 2.合闸方式2种: S1合闸/S2合闸。 选择S1合闸方式，Q1.7(S2)预先接通 选择S2合闸方式，Q1.6(S1)预先接通选择预期电流模式，Q1.6/Q1.7/Q1.8预先接通，通过调节电阻调节电流。 预期电流工作时间150ms。系统保护时间150ms 3.选择工位一、工位二、工位三。试验时，Q1.6/Q1.7/Q1.8 分别接通，三工位不能同时接通。
Q1.22
Q1.23
Q1.24
Q1.25
Q1.26
Q1.27
Q1.28
Q1.29
Q1.30
Q1.31

## Sheet2
AC-3：400V/30-210A |  |  |  | AC-4：400V/48-3420A |  |  |  | AC15: 127V、230V、400V/12.5-31.2A.
I1.0 | E-STOP(NC) | Q2.0 | 主回路电源合 | I1.0 | E-STOP(NC) | AC4 |  | I1.0 | E-STOP(NC) | Q2.0 | 主回路电源合
I1.1 | 复位按钮 | Q2.1 | 可控硅回路1接通 6Ie | I1.1 | 复位按钮 | Q2.0 | 主回路电源合 | I1.1 | 复位按钮 | Q2.1
I1.2 | 试品柜门限开关 | Q2.2 | 可控硅回路2接通 1Ie | I1.2 | 试品柜门限开关 | Q2.1 | 400V/690V | I1.2 | 试品柜门限开关 | Q2.2
I1.3 | 试品1辅助触点信号 | Q2.3 | 工位1辅助接触器合 | I1.3 | 试品1辅助触点信号 | Q2.2 | 350A/150A | I1.3 | 试品1辅助触点信号 | Q2.3 | 工位1辅助接触器合
I1.4 | 试品2辅助触点信号 | Q2.4 | 工位2辅助接触器合 | I1.4 | 试品2辅助触点信号 | Q2.3 | 工位1辅助接触器合 | I1.4 | 试品2辅助触点信号 | Q2.4 | 工位2辅助接触器合
I1.5 | 试品3辅助触点信号 | Q2.5 | 工位3辅助接触器合 | I1.5 | 试品3辅助触点信号 | Q2.4 | 工位2辅助接触器合 | I1.5 | 试品3辅助触点信号 | Q2.5 | 工位3辅助接触器合
I1.6 | 试品4辅助触点信号 | Q2.6 | 工位4辅助接触器合 | I1.6 | 试品4辅助触点信号 | Q2.5 | 工位3辅助接触器合 | I1.6 | 试品4辅助触点信号 | Q2.6 | 工位4辅助接触器合
I1.7 | 试品5辅助触点信号 | Q2.7 | 工位5辅助接触器合 | I1.7 | 试品5辅助触点信号 | Q2.6 | 工位4辅助接触器合 | I1.7 | 试品5辅助触点信号 | Q2.7 | 工位5辅助接触器合
I1.8 | A相断相检测信号 | Q2.8 | 预期电流接触器合 | I1.8 | A相断相检测信号 | Q2.7 | 工位5辅助接触器合 | I1.8 | A相断相检测信号 | Q2.8 | 预期电流接触器合
I1.9 | B相断相检测信号 | Q2.9 | 试品1合 | I1.9 | B相断相检测信号 | Q2.8 | 预期电流接触器合 | I1.9 | B相断相检测信号 | Q2.9 | 试品1合
I1.10 | C相断相检测信号 | Q2.10 | 试品2合 | I1.10 | C相断相检测信号 | Q2.9 | 试品1合 | I1.10 | C相断相检测信号 | Q2.10 | 试品2合
I1.11 | 工位1飞弧检测 | Q2.11 | 试品3合 | I1.11 | 工位1飞弧检测 | Q2.10 | 试品2合 | I1.11 | 工位1飞弧检测 | Q2.11 | 试品3合
I1.12 | 工位2飞弧检测 | Q2.12 | 试品4合 | I1.12 | 工位2飞弧检测 | Q2.11 | 试品3合 | I1.12 | 工位2飞弧检测 | Q2.12 | 试品4合
I1.13 | 工位3飞弧检测 | Q2.13 | 试品5合 | I1.13 | 工位3飞弧检测 | Q2.12 | 试品4合 | I1.13 | 工位3飞弧检测 | Q2.13 | 试品5合
I1.14 | 工位4飞弧检测 | Q2.14 | 复位按钮指示灯 | I1.14 | 工位4飞弧检测 | Q2.13 | 试品5合 | I1.14 | 工位4飞弧检测 | Q2.14 | 复位按钮指示灯
I1.15 | 工位5飞弧检测 | Q2.15 | 数采触发信号 | I1.15 | 工位5飞弧检测 | Q2.14 | 复位按钮指示灯 | I1.15 | 工位5飞弧检测 | Q2.15 | 数采触发信号
[6 empty] | Q2.15 | 数采触发信号
IN-USB 6210 |  |  |  | IN-USB 6210
AI 0 | 数采触发信号 DC10V | Q3.0 | 总气阀 | AI 0 | 数采触发信号 DC10V |  |  | IN-USB 6210 (AC15) |  | Q3.0 | 变压器分档127V
AI 1 | Uab | Q3.1 | 气缸1 | AI 1 | Uab |  |  | AI 0 | 数采触发信号 DC10V | Q3.1 | 变压器分档230V
AI 2 | Ubc | Q3.2 | 气缸2 | AI 2 | Ubc |  |  | AI 1 | U1 （线电压) | Q3.2 | 变压器分档400V
AI 3 | Uac | Q3.3 | 气缸3 | AI 3 | Uac |  |  | AI 2 | U2（断口电压1) | Q3.3 | 10Ie 可控硅组1
AI 4 | Ua | Q3.4 | 气缸4 | AI 4 | Ua |  |  | AI 3 | U3（断口电压2) | Q3.4 | 1Ie 可控硅组2
AI 5 | Ub | Q3.5 | 气缸5 | AI 5 | Ub |  |  | AI 4 | I1( 1P 10Ie) | Q3.5 | 10Ie 可控硅组3
AI 6 | Uc | Q3.6 | 气缸6 | AI 6 | Uc |  |  | AI 5 | I2( 1P Ie) | Q3.6 | 1Ie 可控硅组4
AI 7 | Ia | Q3.7 | 100A/210A | AI 7 | Ia |  |  | AI 6 | I3( 2P 10Ie) | Q3.7
AI 8 | Ib | Q3.8 |  | AI 8 | Ib |  |  | AI 7 | I4( 2P Ie) | Q3.8
AI 9 | Ic | Q3.9 |  | AI 9 | Ic |  |  | AI 8 |  | Q3.9
AI 10 |  | Q3.10 |  | AI 10 |  |  |  | AI 9 |  | Q3.10
AI 11 |  | Q3.11 |  | AI 11 |  |  |  | AI 10 |  | Q3.11
AI 12 |  | Q3.12 |  | AI 12 |  |  |  | AI 11 |  | Q3.12
AI 13 |  | Q3.13 |  | AI 13 |  |  |  | AI 12 |  | Q3.13
AI 14 |  | Q3.14 |  | AI 14 |  |  |  | AI 13 |  | Q3.14
AI 15 |  | Q3.15 |  | AI 15 |  |  |  | AI 14 |  | Q3.15
P 0.0 |  |  |  | P 0.0 |  |  |  | AI 15
P 0.1 |  |  |  | P 0.1 |  |  |  | P 0.0
P 0.2 |  |  |  | P 0.2 |  |  |  | P 0.1
P 0.3 |  |  |  | P 0.3 |  |  |  | P 0.2
P 0.3